## Full 1
ICR120 | U | Recuperador de calor aire-aire. Instal·lació mural.
Recuperador de calor aire-aire, amb bescanviador de flux creuat, per a muntatge vertical, cabal màxim 280 m³/h, eficiència sensible 86%, pressió estàtica disponible 100 Pa, potència sonora 61 dBA, dimensions 1000x430x600 mm, HCV 300 "DANTHERM", format per envolupant amb aïllament tèrmic i acústic i embocadures de 125 mm de diàmetre, filtres G4, ventiladors amb motor de molt baix consum, alimentació monofàsica a 230 V, potència 88 W, protecció IP20, i sistema de control amb panell. Instal·lació mural.
Codi |  | Unitat | Descripció | Rendiment | Preu unitari | Import
1 |  |  | Materials
mt42dan010d |  | U | Recuperador de calor aire-aire, amb bescanviador de flux creuat, per a muntatge vertical, cabal màxim 280 m³/h, eficiència sensible 86%, pressió estàtica disponible 100 Pa, potència sonora 61 dBA, dimensions 1000x430x600 mm, HCV 300 "DANTHERM", format per envolupant amb aïllament tèrmic i acústic i embocadures de 125 mm de diàmetre, filtres G4, ventiladors amb motor de molt baix consum, alimentació monofàsica a 230 V, potència 88 W, protecció IP20, i sistema de control amb panell. | 1 | 1875 | 1875
|  |  |  | Subtotal materials: |  | 1875
2 |  |  | Mà d'obra
mo005 |  | h | Oficial 1ª instal·lador de climatització. | 0.692 | 26.41 | 18.28
mo104 |  | h | Ajudant instal·lador de climatització. | 0.692 | 22.7 | 15.71
|  |  |  | Subtotal mà d'obra: |  | 33.99
3 |  |  | Costos directes complementaris
|  | % | Costos directes complementaris | 2 | 1908.99 | 38.18
Cost de manteniment decennal: 331,02€ en els primers 10 anys. |  |  |  | Costos directes (1+2+3): |  | 1947.17